## 视频会议
成都石化工业学校会议室信息化改造清单
南区第三会议室
序号 | 单价(¥) | 合价(¥) | 参数图片 | 产品名称 | 产品规格 | 数量 | 单位 | 品牌 | 型号 | 单价(元) | 总价(元)
1 | 0 | 0 |  | 摄像机 | 最低照明 1.8Lux，电子快门 1/30s –1/10000s，其他镜头参数 自动增益、宽动态、白平衡，电源要求 12V DC(10.8～13.0V DC)，视频输出接口 1x USB 3.0/2.0，聚焦 自动/手动，视频输出 213万像素，水平转动 水平转动：±90度，串口 1x RS232串口，图像传感器 1/2.8英寸CMOS，水平视场角 6.43º(变焦远)~60.9º(广角)，音频采集 内置麦克，拾音距离6m，产品颜色 黑色，镜头变倍 10倍光学变焦，USB视频通信协议 UVC 1.0 ~ UVC 1.5 PTZ控制 支持，工作环境 0°C-45°C，光圈 F1.6-F2.5，降噪 2D、3D数字降噪，编码格式 1080P50/60fps、1080P25/30fps、720P50/60fps、720P25/30fps，有效像素 H.264、MJPEG、YUV，垂直转动 俯仰转动：-20度～+20度，重量 1.8kg，焦距 4.7～47mm，随机配件 DC 12V电源适配器，IR遥控器，操作说明书，USB视频线，尺寸 218mmx106mmx118mm，预置位 255 | 1 | 台
2 |  |  |  | 全向拾音麦 | 精致外观： ●手掌大小的外形，小巧轻便，外观高雅；●流线外形、立体弧度，结构设计紧密结实，全向拾音；●支持360度全向拾音，6米拾音半径，随时掌握会场的声音细节变化优质音频；●48KHz 采样率， 全频语音，支持双声道立体声，为用户提供震撼的高保真立体声音质；●数字麦克风技术，内置回音消除（AEC），噪音抑制（ANS），自动增益控制（AGC）等算法简易供电；●直接连接终端即可使用，无需任何配置，操作十分方便 | 2 | 只
3 | 0 | 0 |  | 系统集成 | 线辅材料和安装调试 | 1 | 批
4 |  |  |  | 小计1： |  | 0
南校区第四会议室
序号 | 单价(¥) | 合价(¥) | 参数图片 | 产品名称 | 产品规格 | 数量 | 单位 | 品牌 | 型号 | 单价(元) | 总价(元)
1 |  |  |  | 主机 | 国际标准2U面板尺寸，可安装于19英寸标准机柜,弧形立体加工与有机玻璃搭配设计；*具有断电自动记忆功能，通电后不需再次设置即可使用；并可还原出厂设置。*具备声控启动话筒功能及门限级别可调节；*具备第三方中控控制可实现：视频跟踪、话筒开与关、切换会议模式等，采用工业RS232通讯协议；*采用高清彩色3.5英寸显示屏，具备中、英文菜单语言显示选择。*内置高、中、低音均衡调节，话筒总音量控制，可统一关闭话筒内置喇叭声音；*所有话筒具备实时显示使用状态，指示灯亮起情况下，话筒即可打开或者申请发言；*具备多路话筒连接口可备份环形连接，四路8芯专用会议单元连接端口，四路RJ45网线连接口，最多可连接60支会议系统单元，可连接扩展主机、电源中继器，可同时使用250支会议系统单元；*面板采用坚固耐用的铝合金，CNC数字化精准加工，表面硬质阳极氧化工艺，更坚硬耐磨、耐腐蚀；*具备多路音频输出，可同时连接红外翻译系统、电话耦合器、本地扩声系统、录音设备、远程视频会议；*可设置与会者限时发言时间15秒～60分钟, 量化会议进程, 提高会议效率。*多种智能会议发言模式,适应不同类型会议需求：1: 智能限制，（I-LIMIT）允许同时打开的单元数量可设置为1～6个，达到限制数量后，允许一人申请等待倒计时30秒，当有打开话筒关闭，申请中话筒自动进入。2: 先进先出：（FIFO）发言单元数量1～6个，达到设置发言人数后，后来打开话筒覆盖最早打开的话筒；3: 申请发言，（APPLY）当申请人按下话筒发言按键时，申请发言30秒倒计时，同时话筒咪杆灯和话筒指示灯闪烁,由主席短按优先键是否给予批准申话筒打开，短按一次批准一人，打开顺序由申请先后决定，达到限制发言人数后，其他未申请代表待机灯熄灭 (此模式下主席话筒无临时静音代表插话功能)4:智能申请，（I-APPLY）当申请人按下话筒发言按键时，申请发言30秒倒计时，同时话筒咪杆灯和话筒指示灯闪烁,由主席短按优先键是否给予批准申话筒打开，短按一次批准一人，打开顺序由申请先后决定，达到发言人数后，允许1话筒进入申请状态，单元打开后覆盖最早打开单元(此模式下主席话筒无临时静音代表插话功能)5: 开放模式，（FREE）同时打开的单元数量不受限制（此模式不适宜长时间同时打开数量大于20个单元）6: 主席专用：（C.ONLY） 只允许主席话筒打开发言，所有代表单元都不能打开；7: 声控启动: 以声音控制开启单元,可由主机调节声控门限；8: 自动测试: 设置需测试单元数量, 确认测试后按顺序每个话筒指示及咪杆指示灯闪烁2秒, 完成测试自动复位原状态。 | 1 | 台
2 |  |  |  | 会议主持话筒 | *标配可插拔式配高强度阳极氧化工艺铝合金方形短咪杆，选配鹅颈长杆话筒带红色发言指示光环或圆形黑色哑光喷漆工艺短咪杆； *话筒表面为高强度阳极氧化铝合金面板喷砂工艺，美观、大方、耐用；*话筒单元使用2.4寸彩色显示屏，可实时显示当前会议模式、话筒ID号、话筒发言状态、发言计时、发言倒计时,方便与会者掌握时间,提高会议效率；*话筒单元使用感应式触摸式开关，无机械声、无惧灰尘，开关具备蓝色待机灯，当指示灯亮起情况下，话筒即可打开，熄灭则话筒是处于不能打开；*专业会议高保真、单一高指向性电容咪芯，发言距离可达到10-40cm时声音清晰,配备高速反馈抑制器可进一步增加拾音距离到50CM-80CM；*话筒支持第三方中控实现视频跟踪、打开关闭，中控与会议系统主机使用工业RS232通讯协议代码；*话筒单元供电统一由系统主机提供DC24V安全的低压供电，话筒支持热插拔,单元之间可接入小型扩展电源，达到单线长距离分段式供电；*话筒单元具备3.5MM监听耳机插孔，可随时调节音量大小，可连接录音设备或监听耳机；*话筒自带RJ45母座和8P母座，单元之间可选择RJ45网线连接或8芯专会议T型线；*主席单元不受会议模式限制，并可置于任意位置，具全权控制会议秩序的优键功能，可关闭所有打开的代表单元，按住优先键可临时静音代表进行插话发言功能，松手恢复代表原状态（申请模式下无临时插话功能，申请模式下优先键可短按批准申请发言代表打开，长按优先键可以切断发言中代表单元和申请中单元）；系统技术参数SPECIFICATIONS，输入、输出input/output 8P-DIN×1 RJ45×1，输入input 单指向性电容麦克风Condenser Microphone，工作电压power supply DC24V(由主机供给)，功率损耗current drain 70mA，灵敏度sensitivity -47Db，信噪比s/n 65Db，频率响应equency response 100-10KHZ，重量 weight 1.4kg，尺寸(W、D、H）dimension 160×110×60mm 不含咪杆，颜色colors 黑Black，安装installation 台面式Desktop，方短杆MIC Stem Length 200mm方短杆 420MM长杆 活动(Activity)。 | 1 | 台
3 |  |  |  | 会议发言话筒1 | *标配可插拔式配高强度阳极氧化工艺铝合金方形短咪杆，选配鹅颈长杆话筒带红色发言指示光环或圆形黑色哑光喷漆工艺短咪杆； *话筒表面为高强度阳极氧化铝合金面板喷砂工艺，美观、大方、耐用； *话筒单元使用2.4寸彩色显示屏，可实时显示当前会议模式、话筒ID号、话筒发言状态、发言计时、发言倒计时,方便与会者掌握时间,提高会议效率； *话筒单元使用感应式触摸式开关，无机械声、无惧灰尘，开关具备蓝色待机灯，当指示灯亮起情况下，话筒即可打开，熄灭则话筒是处于不能打开； *专业会议高保真、单一高指向性电容咪芯，发言距离可达到10-40cm时声音清晰,配备高速反馈抑制器可进一步增加拾音距离到50CM-80CM；*话筒支持第三方中控实现视频跟踪、打开关闭，中控与会议系统主机使用工业RS232通讯协议代码；*话筒单元供电统一由系统主机提供DC24V安全的低压供电，话筒支持热插拔,单元之间可接入小型扩展电源，达到单线长距离分段式供电；*话筒单元具备3.5MM监听耳机插孔，可随时调节音量大小，可连接录音设备或监听耳机；*话筒自带RJ45母座和8P母座，单元之间可选择RJ45网线连接或8芯专会议T型线；*主席单元不受会议模式限制，并可置于任意位置，具全权控制会议秩序的优键功能，可关闭所有打开的代表单元，按住优先键可临时静音代表进行插话发言功能，松手恢复代表原状态（申请模式下无临时插话功能，申请模式下优先键可短按批准申请发言代表打开，长按优先键可以切断发言中代表单元和申请中单元）；系统技术参数ECIFICATIONS，输入、输出put/output 8P-DIN×1 RJ45×1，输入input 单指向性电容麦克风，Condenser Microphone，工作电压power supply DC24V(由主机供给)，功率损耗current drain 70mA，灵敏度sensitivity -47Db，信噪比s/n 65Db，频率响应frequency response 100-10KHZ 重量 weight 1.4kg 尺寸(W、D、H）dimension 160×110×60mm 不含咪杆 颜色colors 黑Black 安装installation 台面式Desktop 方短杆MIC Stem Length 200mm方短杆 420MM长杆 活动(Activity) | 9 | 台
4 |  |  |  | 会议发言话筒2 | *配备可插拔式鹅颈话筒带红色发言指示光环；*高强度阳极氧化铝合金面板，美观、大方、耐用；*专业高保真、单一高指向性电容咪芯，发言距离可达到10-40cm时声音清晰,配备高速反馈抑制器可进一步增加拾音距离到50CM-80CM；*自带2.1米8P公头电缆和8P母座，单元之间直接手拉手连接，方便安装；*话筒单元由系统主机提供DC24V电源，属于安全范围；*打开话筒，扬声器自动静音功能, 内置扬声器，旋钮式扬声器音量大小调节，显示当前音量大小，具备监听耳机插孔；*话筒开关使用汽车级别橡胶开关按键，具有持久耐用，轻微机械声特点，配备长条发言状态指示光环；*话筒具有OLED蓝光广视角、高对比度、省电显示屏，显示话筒发言状态、喇叭音量、发言电平显示、发言时间计时。*主席具全权控制会议秩序的优先发言键，不受会议模式限制，并可置于任意位置，具有全权控制会议秩序的优先功能，可关闭所有打开状态的代表单元； | 9 | 台
5 |  |  |  | 会议发言话筒3 | *配备可插拔式鹅颈话筒带红色发言指示光环，选配可插拔式配高强度阳极氧化工艺铝合金方形短咪杆；*话筒表面为阳极化喷砂处理铝合金与ABS工程塑料搭配，美观、大方、耐用、易清洁；*专业高保真、单一高指向性电容咪芯，发言距离可达到10-40cm时声音清晰, 配备高速反馈抑制器可进一步增加拾音距离到50CM-80CM；*自带2.1米8P公头电缆和8P母座，单元之间手拉手连接，话筒自带线方便安装，选配网线；*话筒单元由系统主机提供DC24V电源，属于安全范围，话筒支持热插拔,单元之间可接入小型扩展电源，达到单线长距离分段式供电；*话筒支持第三方中控实现视频跟踪、打开关闭，中控与会议系统主机使用工业RS232通讯协议代码；*话筒开关使用耐久轻触开关按键，具有持久耐用，按键感清晰特点；*话筒具有1.3寸OLED蓝光广视角、高对比度显示屏，可实时显示当前会议模式、话筒ID号、话筒发言状态、发言计时、发言倒计时,方便与会者掌握时间,提高会议效率;*主席单元不受会议模式限制，并可置于任意位置，具全权控制会议秩序的优键功能，可关闭所有打开的代表单元，按住优先键可临时静音代表进行插话发言功能，松手恢复代表原状态（申请模式下无临时插话功能，申请模式下优先键可短按批准申请发言代表打开，长按优先键可以切断发言中代表单元和申请中单元）。 | 9 | 台
6 |  |  |  | 机柜 | 600*600*1600 | 1 | 台
7 | 0 | 0 |  | 系统集成 | 线辅材料和安装调试 | 1 | 批
8 |  |  |  | 修复装修 | 线路恢复装修 | 1 | 批
9 |  |  |  | 小计2： |  | 0
北校区第三会议室
序号 | 单价(¥) | 合价(¥) | 参数图片 | 产品名称 | 产品规格 | 数量 | 单位 | 品牌 | 型号 | 单价(元) | 总价(元)
1 | 0 | 0 |  | 摄像机 | 最低照明 1.8Lux，电子快门 1/30s –1/10000s，其他镜头参数 自动增益、宽动态、白平衡，电源要求 12V DC(10.8～13.0V DC)，视频输出接口 1x USB 3.0/2.0，聚焦 自动/手动，视频输出 213万像素，水平转动 水平转动：±90度，串口 1x RS232串口，图像传感器 1/2.8英寸CMOS，水平视场角 6.43º(变焦远)~60.9º(广角)，音频采集 内置麦克，拾音距离6m，产品颜色 黑色，镜头变倍 10倍光学变焦，USB视频通信协议 UVC 1.0 ~ UVC 1.5 PTZ控制 支持，工作环境 0°C-45°C，光圈 F1.6-F2.5，降噪 2D、3D数字降噪，编码格式 1080P50/60fps、1080P25/30fps、720P50/60fps、720P25/30fps，有效像素 H.264、MJPEG、YUV，垂直转动 俯仰转动：-20度～+20度，重量 1.8kg，焦距 4.7～47mm，随机配件 DC 12V电源适配器，IR遥控器，操作说明书，USB视频线，尺寸 218mmx106mmx118mm，预置位 255 | 1 | 台
2 |  |  |  | 全向拾音麦 | 精致外观： ●手掌大小的外形，小巧轻便，外观高雅；●流线外形、立体弧度，结构设计紧密结实，全向拾音；●支持360度全向拾音，6米拾音半径，随时掌握会场的声音细节变化优质音频；●48KHz 采样率， 全频语音，支持双声道立体声，为用户提供震撼的高保真立体声音质；●数字麦克风技术，内置回音消除（AEC），噪音抑制（ANS），自动增益控制（AGC）等算法简易供电；●直接连接终端即可使用，无需任何配置，操作十分方便 | 2 | 只
3 | 0 | 0 |  | 系统集成 | 线辅材料和安装调试 | 1 | 批
|  |  |  | 小计3 |  | 0
合计（小计1+小计2+小计3）
注：所报价格包含材料费、人工费、安装费、调试费、运输费、搬运费、税费等