## 专业部系购物请示单
附件
1+X传感网应用开发考核站点增补项目
序号 | 物品名称 | 规格型号(尺寸mm) | 单位 | 数量 | 备注要求
1 | 电缆 | 16平方 | 米 | 600 | 标称截面:16mm2 执行标准:GB/T5023.3-2008 导体材质:无氧铜 绝缘材质:环保聚氨乙烯(PVC) 绝缘厚度:1.0mm 标准长度:100米(±0.5米) 额定电压:450/750V 平均外径:6.4mm~7.8mm
2 | 交换机 | RG-S2900-24GT4SFP/2GT-L | 台 | 2 | 24个10/100/1000M自适应电口， 4个100M/1G SFP光口， 2个复用的10/100/1000M自适应电口，固化单交流电源
3 | 门禁 | DH-AST3214J-MFW | 套 | 1 | 采用铝合金外壳材质，防护等级支持IP65（需要点胶，详见操作手册），适合室内室外环境使用 采用4.3寸全玻璃触摸显示屏，屏幕分辨率480*272 采用200万双目高清摄像头，支持白光智能补光、红外补光，宽动态对环境光线自动调节 支持人脸、卡（IC卡）、密码、指纹、二维码等多种识别认证方式，支持分时段开门 支持面部识别距离0.3m-1.5m，适应0.9m～2.4m身高范围 最大支持1500人脸库，1500枚指纹容量；支持JPG格式图片导入人脸照片 支持活体验证检测，人脸验证准确率99.5%，1：N比对时间0.3S/人 支持外接1个485读卡器、1个韦根读卡器、1个开门按钮、1个报警输入、1个门锁信号输出, 1个门磁反馈、1个百兆网口 支持128个时间段，128假日计划，128个假日时间段、常开时间段、常闭时间段、远程开门时间段、首用户开门时间段等设置 支持胁迫报警、 防拆报警、 闯入报警、 门超时报警、非法密码超次报警、非法卡超次报警、外部报警 支持下发普通用户、VIP用户、来宾用户、巡逻用户、黑名单用户、其它用户 具有防反潜、多重认证、远程验证、平台视频联动功能（需要平台支持）；支持首用户开门 支持TCP/IP和WIFI接入网络，支持主动注册、P2P注册、DHCP 支持可视对讲功能和手机APP 支持在线升级，USB升级 设备支持断网模式下单机运行；联网模式下与后台通讯 支持看门狗守护机制，保障设备运行稳定性 支持提供第三方接入SDK，方便第三方平台开发接入 对接平台：H8900、SmartPSS Plus、云睿社区、云睿小微
4 | 实训耗材 | 新大陆1+X传感网应用开发考核站点实训耗材包 | 套 | 34 | 香蕉插头线（蓝、黄、黑） 公对公杜邦线 公母直连串口线 双公交叉串口线 红黑并线 接线端子 插拔式接线端子 插拔式接线端子插头 网线 缠绕管 电子线 针转香蕉插头线 （蓝色、黄色） 电工胶/黑色 碳钢十字盘头螺丝 不锈钢 螺母 不锈钢 垫片 PE包装袋 尼龙扎带 扎线
5 | 电磁锁 | ZK280 | 台 | 2 | 材质：以铝合金材质铸造坚固耐用4.5kg CNC工艺 大吸力磁芯:高强度线圈，直线拉力高达350、500KG 延时功能:0/3/6/9秒可调 防水功能:线路板全身防水 加宽磁吸条:16mm加宽的磁吸条，确保真实吸力
备注：1.上面所列产品需提供三年质保 ，安装并对接原有门禁系统
2.所报价格包含材料费、人工费、安装费、调试费、运输费、搬运费、税费等