## 专业部系购物请示单
附件1
电子技术应用专业教学用实习实训材料项目
序号 | 物品名称 | 规格型号(尺寸mm) | 单位 | 数量 | 备注要求
1 | 焊接练习板通孔 | 单面板，15*15,元件数不少于30个，含电阻电容二极管，三极管。通孔直插 | 个 | 270
2 | 焊接练习板贴片 | 单面板，10*10,元件数不少于50个，含电阻电容二极管，三极管。全部贴片 | 个 | 270
3 | LED小夜灯套件 | 卡通款，带包装 | 个 | 270
4 | LED心形灯套件 | 全分立元件，完成心形流水灯，电路板尺寸7*7（全散件） | 个 | 270
5 | 欢迎光临迎宾套件 | 全分立元件，完成心形流水灯，电路板尺寸7*7（全散件） | 个 | 270
6 | LED照明灯套件 | 18LED直径54*高70，Ｅ27接口 | 个 | 270
7 | 烙铁头（平头） | 黄花原厂正配平头35W,不少于1000次发热使用，内热式烙铁头 | 个 | 270
8 | 烙铁芯 | 黄花原厂正配35W，内热式 | 个 | 100
9 | 细砂纸 | 细沙颗粒，标准号600号标纸 | 个 | 100
10 | 焊锡丝 | 直径0.8，含锡63%，松香芯，200g | 个 | 40
11 | 杂散电阻 | 含精密电阻，色环电阻，水泥电阻，碳膜电阻， | 斤 | 5
12 | 杂散电容 | 含瓷片电容，独石电容，电解电容，聚氨酯电容 | 斤 | 5
13 | 分立元件流水灯 | 流水灯与电平指示 | 个 | 270
14 | 0.13平方多股铜芯线 | 额定电压：小于1.5MM2 300V/500V 大于1.5MM2 符合GB/T3956标准，最低温度可到零下30度，铜丝根数大于12*0.15美河正品 | 圈 | 4
15 | 0.13平方单芯铜线 | 额定电压：小于1.5MM2 300V/500V 大于1.5MM2 符合GB/T3956标准，最低温度可到零下30度，铜丝根数大于12*0.15美河正品 | 圈 | 2
16 | 接线端子TB15A | 2P4极 | 个 | 100
17 | 接线端子TB15A | 3P6极 | 个 | 80
18 | 方座螺口灯头 | 明装86型 | 个 | 100
19 | 日光灯镇流器15W | 铁芯式 | 个 | 5
20 | 日光灯管T4 | 老式（非LED） | 根 | 20
21 | 焊接练习板通孔 | 单面板，15*15,元件数不少于30个，含电阻电容二极管，三极管。通孔直插 | 个 | 250
22 | 焊接练习板贴片 | 单面板，10*10,元件数不少于50个，含电阻电容二极管，三极管。全部贴片 | 个 | 250
23 | 桥式整流电路带三端稳压电源 | 能完成整流、滤波、集成三端稳压（全散件） | 套 | 250
24 | 分压式共射单管放大电路 | 能完成三极管单管放大电路静态工作点、波形测试（全散件） | 套 | 250
25 | ＬＥＤ节能灯套件 | 直径54*高70，Ｅ27接口（全散件） | 套 | 250
26 | 心形闪烁循环灯套件 | 全分立元件，完成心形流水灯，电路板尺寸7*7（全散件） | 套 | 250
27 | 小型防盗报警器套件 | 小型电子狗，能检测到移动物体 | 套 | 250
28 | 集成运算放大器实训套件 | 采用LM324，能完成集成运放的反相放大、同相放大、加法运算、减法运算， | 套 | 250
29 | 足球音箱套件 | 电路使用经典的2822双声道功放集成电路， 带有电源开关、 电源LED指示灯、 双声道音量电位器、还有接外接电源用的空心插座。 底座下面设有可以装4节7号电池的电池槽 | 套 | 250
30 | LED 调光器套件带资料 | 产品必须自带故障点，正确接入电源后，通过调整，并能排除故障。产品必须包含CD4024二进位计数器，产品零件数量不少于25个，包括直插元件和贴片元件 | 套 | 8
31 | 数控LED调光灯套件带资料 | 产品功能1：能通过(74HC138)，将拔码开关S1的拔码值转换为某个低电位，通过由八只二极管加到由2只组成的串联电阻上，可以改变串联电阻的数量，从而使TP1电压发生变化；② 能通过运算放大器，将电压进行调节和比例转换，从TP2输出；③ U3、U4组成一个脉冲宽度调制电路，通过TP2的电压改变脉冲宽度；④ T1组成的驱动电路，将不同脉冲宽度的信号转换为LED的不同的亮度！元件数量不少于 50只，全直插元件，板子尺寸不能大于7*10，自带故障点！ | 套 | 8
32 | 漫反射计数器套件带资料 | 产品功能：能通过一个反射式光电传感器对其面前的物体进行检测，当传感器检测到有反射光时，表明有物体接近了传感器，并将检测的结果送到后面的处理电路，实现对物体进行计数的功能。该电路可应用于生产线对传输带上经过产品数量的统计、转动物体转动圈数等的计数等（带传感器RPR220元件）元件不少于35只，贴片和直插都要有 | 套 | 8
33 | 光电传感计数器套件带资料 | 产品自带故障点，关键元件槽型光电耦合传感器H42B6!元件数量不少于55只。全直插元件，双面板电路板尺寸不能大于7*10 | 套 | 8
34 | 七段译码检测电路套件带资料 | 产品自带故障点，关键元件CD4511!元件数量不少于35只。全直插元件，双面板电路板尺寸不能大于5*7 | 套 | 8
35 | 三态逻辑笔检测电路套件带资料 | 产品自带故障点,（1）在先不插IC的情况下，将电源插头插入插座，如果电源正常，则发光二极管LED4会正常发光。此步正常，可进行下面操作。板子尺寸1.5*10，元件数量不少于36只，贴片元件 | 套 | 8
36 | 电路制作技能测试套件带资料 | 满足：5*5电路板尺寸， 包括安全规范、元件不少于30只，含电阻，电容二极管和CD4532贴片、元件安装和焊接、电参数测试、电路功能调试，自带故障点等功能 | 套 | 8
37 | 温度循环灯套件带资料 | 产品必须自带故障点，带热敏电阻（标称电阻 10Ω ），当环境温度变化后，其电阻改变，导致测试点 TP1 电压波动，经 U1A 后由 U1D 进行放大，输出的电压控制 NE555 的输出矩形波的频率（10~20Hz）， 并由此对 CD4017 进行触发，再经 CD4017 输出后，使 LED 形成循环灯的效果，元件数量不少于50只，包含贴片，直插元件 | 套 | 8
38 | 红外反射式计数器套件带资料 | 产品包含关键元件RPR220红外反射式光电传感器，功能能达到：利用物体对红外线光束的反射，产生光电脉冲信号输出，后续芯片处理后完成计数并显示的功能，板子尺寸不大于7*10.元件数量不少于40只，全直插！ | 套 | 8
39 | 倾倒计数调光器套件带资料 | 功能：在确保安装正确的情况下，把9V电源的插头插入PCB板上的J1插座。 2.手拿PCB板，反复放正和倾倒，观察D20、D21、D22、D23的亮灭变化，同时观察D2的亮度是否发生变化。 3.把倾倒次数和D20、D21、D22、D23的亮灭所代表的数码对应起来，观看计数是否正确。如能正确计数，,并且D2的亮度随着变化！自带故障点，含关键元件SW520D，元件数量两只IC,其他元件有二极管，数码管，板子尺寸不大于5*10 | 套 | 8
40 | 红外探测计数器套件带资料 | 产品必须自带故障点，通过接入9V直流电源；正确接入电源后，通过调整，使数码管能正常显示数字。请测量VCC是否为5V，若不是，说明电源有故障，并能排除故障。产品零件数量不少于38个，包括直插元件和贴片元件 | 套 | 8
41 | 红外反射式计数器套件带资料 | 功能：用红外插槽式光电传感器等器件制作 1 位十进制计数器。根据电路图（图 1）、 PCB 印板图（图 2）和器件资料（资料 1 资料 2 资料 3），将电路所需的元件安装在 PCB 上，其中部分元件需用若干飞线连接相关引脚，实现电路应用功能！自带故障点，含关键元件RPR220,板子不大于5*12 | 套 | 8
42 | 编译码、显示及直流电源电路组合套件带资料 | 产品自带故障点，含关键元件74HC00和CD4511元件数量不少于40只。全直插元件，双面板电路板尺寸不能大于7*10 | 套 | 8
43 | 电路制作技能测试套件带资料(升级版） | 功能：由一个红外线发射管跟一个红外线接收管组合而成，主动向外发射红外线，利用物体对红外线光束的反射，产生光电脉冲信号输出，后续芯片处理后完成计数并显示功能，关键元件RPR220,元件数量不少于30只，板子尺寸不大于5*10！ | 套 | 8
44 | 2023年职教技能高考套件 | 功能：能同时满足单片机实训，组合逻辑电路实训，时序逻辑电路实训等多种训练功能，自带资料和全散件 | 套 | 2