## 专业部系购物请示单
附件1
电子技术应用专业教学用实习实训材料项目
序号 | 物品名称 | 规格型号(尺寸mm) | 单位 | 数量 | 备注要求
1 | 密集型引脚芯片贴片焊接练习板 | 循环灯套件加1个QFP100芯片。2个QFP64芯片。2个QFP44芯片 | 套 | 270
2 | 桥式整流电路带三端稳压电路 | 三端稳压5V/9V/12V双电源 | 套 | 270
3 | 单管共射放大电路安装与调试 | 本电路是分压式电流负反馈单级低频小信号放大器，它是采用RP、R1、R2分压固定基极电位；再利用发射极电阻R4获得电流反馈信号，使基极电流发生相应的变化，从而稳定静态工作点。 Q为晶体三极管，RP、R1为上偏置电阻，R2为下偏置电阻，电源电压经分压后给基极提供偏流。R3为集电极电阻，R4为发射极电阻，C3是射极电阻旁路电容，提供交流信号的通道，减小放大过程中的损耗，使交流信号不因R4的存在而降低放大器的放大能力。C1、C4为耦合电容,C2为消振电容，用于消除电路可能产生的自激。 | 套 | 270
4 | 三档调速迷你小风扇（USB充电）套件 | 本套件具有USB循环充电、三挡风速调节、LED灯照明等功能，造型时尚，充蓄两用，携带方便，送风均匀，输入电压5V,工作电流0.5~1A,功率3.2~4.5W,锂电池容量1500mAh。 | 套 | 270
5 | 人体热释电感应灯套件 | 本套件做成的小夜灯具有USB循环充电、三挡模式调节、人体智能感应、LED灯照明等功能，造型美观，充蓄两用，粘贴方便，光线柔和。输入电压5V,工作电流45mA,功率0.8瓦，锂电池容量200mAh,直径86mm,厚度20mm。 | 套 | 270
7 | 电烙铁(补充） | 35W内热式洛铁 | 把 | 100
8 | 电烙铁架（补充） | 全铁烙铁架 | 个 | 100
9 | 烙铁头（尖头） | 35W | 个 | 200
10 | 逻辑门电路测试套件 | 本套件包括10个经典组合逻辑电路，38译码器应用；（适用于四川省信息二类技能高考；适用于数字电路和单片机学习），配套配信息技术二类技能高 考专业应会测试操作指导。 | 套 | 250
11 | 三人抢答器套件 | 三人表决器主要由一个3-8位译码器(74LS138)和2个4输入与非门(74LS20)组成。通过三个按钮接收用户输入。按钮按下表示同意；不按下表示否决。 | 套 | 250
12 | 交通灯控制电路套件 | 模拟十字路口交通灯控制的实验电路。 通过电位器调节设置，不同颜色的发光二极管LED显示，可以分别设置东西通行和南北通行的时间，以及黄灯闪烁的时间。 | 套 | 250
13 | 全贴片8路抢答器套件 | 本套件为全贴片套件，电路包括抢答，编码，优先，锁存，数显和复位。S1-S8为抢答键，S9为复位键，CD4511是一块含BCD-7段锁存、译码、驱动电路于一体的集成电路。其中1,2,6,7脚为BCD码输入端，9-15脚为显示输出端，3脚(LT)为测试输出端。当LT为0时，输出端为1,4脚(BI)为消隐端，BI为0时输出全为0,5脚(LE)为锁存允许端，当LE由0变为1时，输出端保持LE为0时的显示状态。16脚为电源正，8脚为电源负。555及外围电路组成抢答器迅响电路。数码管为0.5寸共阴数码管。 | 套 | 250
14 | 单片机开发板（带外壳） | 1、供电电压：DC5V，内正外负或排针上供电，供电电压和芯片的工作电压一样； 2、晶振：12M； 3、PCB板尺寸：12cm*8.8cm； 4：集成USB转串口电路PL2303，支持XP和WIN7系统，通过一条USB线就可以下载程序和给单片机供电. 5：4*4独立距阵键盘，4位独立对地键盘。 6：步进电机电路.可以驱动5相4线步进电机， 7：总线存储器24C02， 8；红外线接收器，练习红外解码， 9:18B20温度传感器接口。 10:ISP下载接口，支持AT/AVR单片机， 11：双复位电路.51/AVR全能。 | 套 | 250
15 | LED节能灯套件 | 供电电源：AC220V； 功率：3~5W； 产品重量：44g； LED灯数量：39个 ；套件选用E27节能灯座，不仅美观，焊接成功后能够正常用于 实际生活中。 | 套 | 250
16 | 焊锡丝 | 500G | 圈 | 20
17 | 塑料胀塞（黑） | 5*10 | 包 | 10
18 | 自攻螺钉（园顶头） | 1.5*15 | 包 | 2
19 | 电源适配器（YQ－1203000Z） | 12V/0.3A | 个 | 8
20 | 多芯信号线10芯*0.5平方 | 10芯*0.5mm2；100米/圈 | 圈 | 1
21 | 光电传感器 | FM-E31V1.2 | 个 | 2
22 | 光电传感器 | GTB6-N1212 | 个 | 2
23 | 热释远红外防盗报警器 | 热释远红外防盗器采用人体热释电传感器检测信号，通过三极管V1和 运放U1的A部分将信号进行放大。运放U1的B部分作为比较器，VD2和 R13、C6组成一个延时电路，通过电容的充电进行延时。比较器U2用于输 出报警信号，点亮报警指示灯LED1。VD3及后面的电路用于屏蔽上电时电 容C6充电导致误报警（注意屏蔽时间较久，约1分钟）。 | 套 | 30
24 | 自动温度报警系统（带故障） | 本太监采用集成运放LM358作比较器，时基集成电路NE555作振荡器，十进制计数/ 译码器CD4017以及锁存/译码/驱动电路CD4511作译码显示达到上述要求。 调节电位器RP1设定动作温度，模拟设备正常运行时的状态，使数码管顺序循环 显示0-1-2-3-4-5-6-7-8-9-0,调节电位器RP2,可改变数码管循环显示速度。 用电烙铁代替发热件，靠近发热元件RT(正温度系数)。发热元件随温度变化改变 阻值。当热敏元件感受的温度超过设定的上限温度时，继电器吸合，数码管显示 停止，报警电路发出声音报警。将烙铁离开热敏元件，当热敏元件所感受的温度 在上限温度以下时，温控电路恢复常态，继电器释放，声音报警停止，数码管恢 复循环显示数字。 | 套 | 30
25 | 无卤焊油助焊膏 | 20g | 个 | 20
26 | 低温锡浆 | LXZ919117 | 个 | 10
27 | 扎带 | 3*120mm | 包 | 20
28 | 灯笼连接线（单片机用） | 100根/包 | 包 | 1